## Tabelle1
Výpočet spotřeby spárovací malty
Tady si můžete velmi jednoduše vypočítat přibližnou spotřebu
spárovací malty od společnosti EXCEL MIX.
Stačí pouze doplnit údaje do oranžově označených polí.
rozměry obkladů, nebo dlažeb
šířka................................................. | 25 | cm
délka................................................. | 25 | cm
šířka spáry....................................... | 4 | mm
hloubka spáry.................................. | 6 | mm
velikost plochy v m²......................... | 50 | m²
Spotřeba spárovací malty | 18.72 | kg

## Tabelle2
Fliesen
Breite | 12 | cm
Länge | 25 | cm
fugenbreite | 15 | mm
fugentiefe | 15 | mm
m² | 33 | m
Fugenmörtel | 183.15 | kg